## User Model
Super Serial User Model
Measured | Scripts/Hour | RelCap | Efficiency | Inverse | Linear | Deviation | Trendline | Parameters | Super | Serial |  | Predicted | Capacity
Users (N) | X(N) | C=X(N)/X(1) | C/N | N/C | N-1 | (N/C)-1 | Quadratic | Coefficients | Parameter | Values | Users | C(N) | Modeled | Measured
1 | 64.9 | 1 | 1 | 1 | 0 | 0 | a | 8e-05 | s | 0.01692 | 1 | 1 | 64.9 | 64.9
18 | 995.9 | 15.3451 | 0.85251 | 1.173 | 17 | 0.17301 | b | 0.017 | l | 0.0047281 | 18 | 13.7183 | 890.3149 | 995.9
36 | 1652.4 | 25.4607 | 0.70724 | 1.4139 | 35 | 0.41394 | c | 0 | Nmax | 111 | 36 | 21.264 | 1380.0354 | 1652.4
72 | 1853.2 | 28.5547 | 0.39659 | 2.5215 | 71 | 1.5215 |  |  | Nopt | 60 | 72 | 27.5832 | 1790.1528 | 1853.2
108 | 1828.9 | 28.1803 | 0.26093 | 3.8325 | 107 | 2.8325 |  |  |  |  | 108 | 28.9163 | 1876.6667 | 1828.9
144 | 1775 | 27.3498 | 0.18993 | 5.2651 | 143 | 4.2651 |  |  |  |  | 144 | 28.4196 | 1844.4341 | 1775
216 | 1702.2 | 26.228 | 0.12143 | 8.2355 | 215 | 7.2355 |  |  |  |  | 216 | 25.859 | 1678.2473 | 1702.2
1
3
4
2
5
6

## CPU Model
SGI Origin2000 NUMA
Measured | KRays/Sec | RelCap | Efficiency | Inverse | Linear | Deviation | Trendline | Parameters | Super | Serial |  | Predicted | Capacity
CPU (p) | X(p) | C=X(p)/X(1) | C/p | p/C | p-1 | (p/C)-1 | Quadratic | Coefficients | Parameter | Values | p | C(p) | Modeled | Measured | %Error
1 | 20 | 1 | 1 | 1 | 0 | 0 | a | 5e-06 | s | 0.049995 | 1 | 1 | 20 | 20 | 0
4 | 78 | 3.9 | 0.975 | 1.0256 | 3 | 0.025641 | b | 0.05 | l | 0.00010001 | 4 | 3.4781 | 69.5625 | 78 | -10.8173
8 | 130 | 6.5 | 0.8125 | 1.2308 | 7 | 0.23077 | c | 0 | Nmax | 447 | 8 | 5.9249 | 118.497 | 130 | -8.8485
12 | 170 | 8.5 | 0.70833 | 1.4118 | 11 | 0.41176 |  |  | Nopt | 21 | 12 | 7.7389 | 154.7783 | 170 | -8.9539
16 | 190 | 9.5 | 0.59375 | 1.6842 | 15 | 0.68421 |  |  |  |  | 16 | 9.137 | 182.7397 | 190 | -3.8212
20 | 200 | 10 | 0.5 | 2 | 19 | 1 |  |  |  |  | 20 | 10.2469 | 204.9385 | 200 | 2.4693
24 | 210 | 10.5 | 0.4375 | 2.2857 | 23 | 1.2857 |  |  |  |  | 24 | 11.1491 | 222.9815 | 210 | 6.1817
28 | 230 | 11.5 | 0.41071 | 2.4348 | 27 | 1.4348 |  |  |  |  | 28 | 11.8964 | 237.9288 | 230 | 3.4473
32 | 260 | 13 | 0.40625 | 2.4615 | 31 | 1.4615 |  |  |  |  | 32 | 12.5254 | 250.5084 | 260 | -3.6506
48 | 280 | 14 | 0.29167 | 3.4286 | 47 | 2.4286 |  |  |  |  | 48 | 14.2813 | 285.6255 | 280 | 2.0091
64 | 310 | 15.5 | 0.24219 | 4.129 | 63 | 3.129 |  |  |  |  | 64 | 15.3483 | 306.9658 | 310 | -0.97876